## Rekapitulace stavby
[29 empty] | 2.0 |  |  |  |  | False | False | {a31459b6-ca4f-4bc5-8460-b2d0007753f4}
[20 empty] | >> skryté sloupce << | [12 empty] | 0,01 | 21
[33 empty] | 0,01 | 15
|  | REKAPITULACE STAVBY | [18 empty] | v --- níže se nacházejí doplnkové a pomocné údaje k sestavám --- v | [11 empty] | 0,001
|  | Kód: | [30 empty] | 0,01
|  | Stavba: |  |  |  |  | Tenisový kurt na p.č. 570/1 v k.ú. Chrastava I | [25 empty] | 0,01
|  | KSO: | [13 empty] | CC-CZ: | [16 empty] | 0,01
|  | Místo: |  |  |  |  | Chrastava | [8 empty] | Datum: |  | 2023-11-25 | [14 empty] | 0,01
0,01
|  | Zadavatel: | [13 empty] | IČ: | [16 empty] | 0,01
|  |  | TJ SPARTAK CHRASTAVA | [12 empty] | DIČ: | [16 empty] | 0,01
0,01
|  | Zhotovitel: | [13 empty] | IČ: | [16 empty] | 0,01
[16 empty] | DIČ: | [16 empty] | 0,01
False
|  | Projektant: | [13 empty] | IČ: | [16 empty] | False
|  |  | Ing. Daniel Fadrhonc | [12 empty] | DIČ: | [16 empty] | True
0,01
|  | Zpracovatel: | [13 empty] | IČ: | [16 empty] | 0,01
|  |  | Ing. Daniel Fadrhonc | [12 empty] | DIČ: | [16 empty] | True
Poznámka:
|  | Cena bez DPH | [13 empty] | 1729632.26
[8 empty] | Sazba daně |  |  | Základ daně |  |  |  |  | Výše daně
|  | DPH |  | základní |  |  |  | 21% |  |  | 1729632.26 |  |  |  |  | 363222.77
|  |  |  | snížená |  |  |  | 15% |  |  | 0 |  |  |  |  | 0
|  |  |  | zákl. přenesená |  |  |  | 21% |  |  | 0 |  |  |  |  | 0
|  |  |  | sníž. přenesená |  |  |  | 15% |  |  | 0 |  |  |  |  | 0
|  |  |  | nulová |  |  |  | 0% |  |  | 0 |  |  |  |  | 0
|  | Cena s DPH | [6 empty] | v |  |  | CZK |  |  |  | 2092855.03
|  | Projektant | [11 empty] | Zpracovatel
|  | Datum a podpis: | [7 empty] | Razítko |  |  |  | Datum a podpis: |  |  | Razítko
|  | Objednavatel | [11 empty] | Zhotovitel
|  | Datum a podpis: | [7 empty] | Razítko |  |  |  | Datum a podpis: |  |  | Razítko
REKAPITULACE OBJEKTŮ STAVBY A SOUPISŮ PRACÍ
| Kód: | [6 empty] | 0
| Stavba: | [6 empty] | Tenisový kurt na p.č. 570/1 v k.ú. Chrastava I
| Místo: | [6 empty] | Chrastava | [6 empty] | Datum: |  | 2023-11-25
| Zadavatel: | [6 empty] | TJ SPARTAK CHRASTAVA | [6 empty] | Projektant: |  | Ing. Daniel Fadrhonc |  |  |  | Informatívní údaje z listů zakázek
| Zhotovitel: | [13 empty] | Zpracovatel: |  | Ing. Daniel Fadrhonc
| Kód |  |  |  | Popis | [7 empty] | Cena bez DPH [CZK] |  |  |  |  | Cena s DPH [CZK] | Typ |  | z toho Ostat. náklady [CZK] | DPH [CZK] | Normohodiny [h] | DPH základní [CZK] | DPH snížená [CZK] | DPH základní přenesená [CZK] | DPH snížená přenesená [CZK] | Základna DPH základní | Základna DPH snížená | Základna DPH zákl. přenesená | Základna DPH sníž. přenesená | Základna DPH nulová
| Náklady z rozpočtů | [11 empty] | 1729632.26 |  |  |  |  | 2092855.03 |  |  | 0 | 363222.77 | 695.0245 | 363222.77 | 0 | 0 | 0 | 1729632.26 | 0 | 0 | 0 | 0 | D | 0 | ###NOIMPORT### | IMPORT | {a31459b6-ca4f-4bc5-8460-b2d0007753f4} | {00000000-0000-0000-0000-000000000000}
/ |  | SO - 01 |  |  |  | Tenisový kurt | [6 empty] | 1729632.26 |  |  |  |  | 2092855.03 | STA |  | 0 | 363222.77 | 695.0245 | 363222.77 | 0 | 0 | 0 | 1729632.26 | 0 | 0 | 0 | 0 |  | 1 |  | IMPORT | {e918175a-a15d-414d-9e8c-412d694fa8b5} | {a31459b6-ca4f-4bc5-8460-b2d0007753f4} | 2

## SO - 01 - Tenisový kurt
{e918175a-a15d-414d-9e8c-412d694fa8b5}
2
| KRYCÍ LIST SOUPISU PRACÍ | [7 empty] | v --- níže se nacházejí doplnkové a pomocné údaje k sestavám --- v | [8 empty] | False
Stavba:
Tenisový kurt na p.č. 570/1 v k.ú. Chrastava I
Objekt:
SO - 01 - Tenisový kurt
| KSO: |  |  |  |  | CC-CZ:
| Místo: |  | Chrastava |  |  | Datum: | 2023-11-25
| Zadavatel: |  |  |  |  | IČ:
|  | TJ SPARTAK CHRASTAVA |  |  |  | DIČ:
| Zhotovitel: |  |  |  |  | IČ:
DIČ:
| Projektant: |  |  |  |  | IČ:
|  | Ing. Daniel Fadrhonc |  |  |  | DIČ:
| Zpracovatel: |  |  |  |  | IČ:
|  | Ing. Daniel Fadrhonc |  |  |  | DIČ:
Poznámka:
| Cena bez DPH | [5 empty] | 1729632.26
|  |  | Základ daně |  |  | Sazba daně | Výše daně
| DPH | základní | 1729632.26 |  |  | 21% | 363222.77
|  | snížená | 0 |  |  | 15% | 0
|  | zákl. přenesená | 0 |  |  | 21% | 0
|  | sníž. přenesená | 0 |  |  | 15% | 0
|  | nulová | 0 |  |  | 0% | 0
| Cena s DPH |  |  | v | CZK |  | 2092855.03
| Projektant |  |  | Zpracovatel
| Datum a podpis: |  | Razítko | Datum a podpis: |  |  | Razítko
| Objednavatel |  |  | Zhotovitel
| Datum a podpis: |  | Razítko | Datum a podpis: |  |  | Razítko
REKAPITULACE ČLENĚNÍ SOUPISU PRACÍ
Stavba:
Tenisový kurt na p.č. 570/1 v k.ú. Chrastava I
Objekt:
SO - 01 - Tenisový kurt
Místo: |  |  | Chrastava |  |  | Datum: | 2023-11-25
Zadavatel: |  |  | TJ SPARTAK CHRASTAVA |  |  | Projektant: | Ing. Daniel Fadrhonc
Zhotovitel: | [5 empty] | Zpracovatel: | Ing. Daniel Fadrhonc
Kód dílu - Popis | [6 empty] | Cena celkem [CZK]
Náklady ze soupisu prací | [6 empty] | 1729632.26 | [11 empty] | -1
| HSV - Práce a dodávky HSV | [5 empty] | 1186494.69
| 1 - Zemní práce | [5 empty] | 180242.11
| 2 - Zakládání | [5 empty] | 17845.25
| 3 - Svislé a kompletní konstrukce | [5 empty] | 209153.13
| 5 - Komunikace pozemní | [5 empty] | 691002.8
| 6 - Úpravy povrchů, podlahy a osazování výplní | [5 empty] | 8865
| 9 - Ostatní konstrukce a práce, bourání | [5 empty] | 78590.4
| 997 - Přesun sutě | [5 empty] | 696
| 998 - Přesun hmot | [5 empty] | 100
| PSV - PSV | [5 empty] | 463137.57
| 767 - Konstrukce zámečnické | [5 empty] | 391530.07
| 792 - Sportovní vybavení | [5 empty] | 71607.5
| VRN - Vedlejší rozpočtové náklady | [5 empty] | 80000
| VRN1 - Průzkumné, geodetické a projektové práce | [5 empty] | 15000
| VRN3 - Zařízení staveniště | [5 empty] | 25000
| VRN4 - Inženýrská činnost | [5 empty] | 20000
| VRN9 - Ostatní náklady | [5 empty] | 20000
SOUPIS PRACÍ
Stavba:
Tenisový kurt na p.č. 570/1 v k.ú. Chrastava I
Objekt:
SO - 01 - Tenisový kurt
Místo: |  |  | Chrastava |  |  | Datum: | 2023-11-25
Zadavatel: |  |  | TJ SPARTAK CHRASTAVA |  |  | Projektant: | Ing. Daniel Fadrhonc
Zhotovitel: | [5 empty] | Zpracovatel: | Ing. Daniel Fadrhonc
PČ | Typ | Kód | Popis | MJ | Množství | J.cena [CZK] | Cena celkem [CZK] | Cenová soustava |  | DPH | J. Nh [h] | Nh celkem [h] | J. hmotnost [t] | Hmotnost celkem [t] | J. suť [t] | Suť Celkem [t]
Náklady soupisu celkem | [6 empty] | 1729632.26 |  |  |  |  | 695.0245 |  | 429.9527 |  | 7.635 |  | D | -1 | [10 empty] | 1729632.26
| D | HSV | Práce a dodávky HSV |  |  |  | 1186494.69 |  |  |  |  | 695.0245 |  | 429.9527 |  | 7.635 | 1 | D | 0 |  |  |  | ROZPOCET | [6 empty] | 1186494.69
| D | 1 | Zemní práce |  |  |  | 180242.11 |  |  |  |  | 164.4535 |  | 0.71957 |  | 7.635 | 1 | D | 1 |  |  |  | ROZPOCET | [6 empty] | 180242.11
1 | K | 113106121 | Rozebrání dlažeb z betonových nebo kamenných dlaždic komunikací pro pěší ručně (pro další použití) | m2 | 1 | 70.7 | 70.7 |  |  | základní | 0.208 | 0.208 | 0 | 0 | 0 | 0 | 4 | K | 2 |  |  |  | ROZPOCET | 70.7 | 0 | 0 | 0 | 0 | 1 | 70.7 | 4 | 997726742
2 | K | 113106132 | Rozebrání dlažeb z betonových nebo kamenných dlaždic komunikací pro pěší strojně pl do 50 m2 | m2 | 1 | 23.3 | 23.3 |  |  | základní | 0.024 | 0.024 | 0 | 0 | 0.255 | 0.255 | 4 | K | 2 |  |  |  | ROZPOCET | 23.3 | 0 | 0 | 0 | 0 | 1 | 23.3 | 4 | 583892844
3 | K | 113202111 | Vytrhání obrub krajníků obrubníků stojatých | m | 36 | 65.3 | 2350.8 |  |  | základní | 0.133 | 4.788 | 0 | 0 | 0.205 | 7.38 | 4 | K | 2 |  |  |  | ROZPOCET | 2350.8 | 0 | 0 | 0 | 0 | 1 | 2350.8 | 4 | -210386920
4 | K | 121151123 | Sejmutí ornice plochy přes 500 m2 tl vrstvy do 200 mm strojně | m2 | 740 | 13.7 | 10138 |  |  | základní | 0.015 | 11.1 | 0 | 0 | 0 | 0 | 4 | K | 2 |  |  |  | ROZPOCET | 10138 | 0 | 0 | 0 | 0 | 1 | 10138 | 4 | -87934478
5 | K | 132254101 | Hloubení rýh zapažených š do 800 mm v hornině třídy těžitelnosti I skupiny 3 objem do 20 m3 strojně | m3 | 7.821 | 1270 | 9932.67 |  |  | základní | 2.26 | 17.6755 | 0 | 0 | 0 | 0 | 4 | K | 2 |  |  |  | ROZPOCET | 9932.67 | 0 | 0 | 0 | 0 | 1 | 9932.67 | 4 | 1226680056
6 | K | 133212011 | Hloubení šachet v hornině třídy těžitelnosti I skupiny 3 plocha výkopu do 4 m2 ručně | m3 | 6.512 | 2240 | 14586.88 |  |  | základní | 7.133 | 46.4501 | 0 | 0 | 0 | 0 | 4 | K | 2 |  |  |  | ROZPOCET | 14586.88 | 0 | 0 | 0 | 0 | 1 | 14586.88 | 4 | -185778343
7 | K | 162751117 | Vodorovné přemístění přes 9 000 do 10000 m výkopku/sypaniny z horniny třídy těžitelnosti I skupiny 1 až 3 | m3 | 125.333 | 271 | 33965.24 |  |  | základní | 0.087 | 10.904 | 0 | 0 | 0 | 0 | 4 | K | 2 |  |  |  | ROZPOCET | 33965.24 | 0 | 0 | 0 | 0 | 1 | 33965.24 | 4 | -198150971
8 | K | 162751119 | Příplatek k vodorovnému přemístění výkopku/sypaniny z horniny třídy těžitelnosti I skupiny 1 až 3 ZKD 1000 m přes 10000 m | m3 | 1253.33 | 20.5 | 25693.27 |  |  | základní | 0.005 | 6.2666 | 0 | 0 | 0 | 0 | 4 | K | 2 |  |  |  | ROZPOCET | 25693.27 | 0 | 0 | 0 | 0 | 1 | 25693.27 | 4 | -57757481
9 | K | 171201221 | Poplatek za uložení na skládce (skládkovné) zeminy a kamení kód odpadu 17 05 04 | t | 24.3661 | 1300 | 31675.93 |  |  | základní | 0 | 0 | 0 | 0 | 0 | 0 | 4 | K | 2 |  |  |  | ROZPOCET | 31675.93 | 0 | 0 | 0 | 0 | 1 | 31675.93 | 4 | -134892018
10 | K | 171251201 | Uložení sypaniny na skládky nebo meziskládky | m3 | 111 | 19.9 | 2208.9 |  |  | základní | 0.009 | 0.999 | 0 | 0 | 0 | 0 | 4 | K | 2 |  |  |  | ROZPOCET | 2208.9 | 0 | 0 | 0 | 0 | 1 | 2208.9 | 4 | -1388214341
11 | K | 181311103 | Rozprostření ornice tl vrstvy do 200 mm v rovině nebo ve svahu do 1:5 ručně | m2 | 65 | 188 | 12220 |  |  | základní | 0.668 | 43.42 | 0 | 0 | 0 | 0 | 4 | K | 2 |  |  |  | ROZPOCET | 12220 | 0 | 0 | 0 | 0 | 1 | 12220 | 4 | -1158927963
12 | M | 10371500 | substrát pro trávníky VL | m3 | 3.4125 | 1050 | 3583.13 |  |  | základní | 0 | 0 | 0.21 | 0.71662 | 0 | 0 | 8 | M | 2 |  |  |  | ROZPOCET | 3583.13 | 0 | 0 | 0 | 0 | 1 | 3583.13 | 4 | -1178180723
13 | K | 181411131 | Založení parkového trávníku výsevem plochy do 1000 m2 v rovině a ve svahu do 1:5 - součást skladby souvrství - viz.TZ | m2 | 65 | 18.7 | 1215.5 |  |  | základní | 0.058 | 3.77 | 0 | 0 | 0 | 0 | 4 | K | 2 |  |  |  | ROZPOCET | 1215.5 | 0 | 0 | 0 | 0 | 1 | 1215.5 | 4 | -1103093081
14 | M | 00572410 | osivo směs travní parková | kg | 1.95 | 93 | 181.35 |  |  | základní | 0 | 0 | 0.001 | 0.00195 | 0 | 0 | 8 | M | 2 |  |  |  | ROZPOCET | 181.35 | 0 | 0 | 0 | 0 | 1 | 181.35 | 4 | 465476918
15 | K | 181951112 | Úprava pláně vyrovnáním výškových rozdílů strojně v hornině třídy těžitelnosti I, skupiny 1 až 3 se zhutněním, vč.požadovaných zkoušek zhutnění | m2 | 740 | 43.5 | 32190 |  |  | základní | 0.025 | 18.5 | 0 | 0 | 0 | 0 | 4 | K | 2 |  |  |  | ROZPOCET | 32190 | 0 | 0 | 0 | 0 | 1 | 32190 | 4 | -107713065
16 | K | 184802111 | Chemické odplevelení před založením kultury nad 20 m2 postřikem na široko v rovině a svahu do 1:5 | m2 | 65 | 2.04 | 132.6 |  |  | základní | 0.004 | 0.26 | 0 | 0 | 0 | 0 | 4 | K | 2 |  |  |  | ROZPOCET | 132.6 | 0 | 0 | 0 | 0 | 1 | 132.6 | 4 | -624567544
17 | K | 185802113 | Hnojení půdy umělým hnojivem na široko v rovině a svahu do 1:5 | t | 0.001125 | 6290 | 7.08 |  |  | základní | 21.429 | 0.024108 | 0 | 0 | 0 | 0 | 4 | K | 2 |  |  |  | ROZPOCET | 7.08 | 0 | 0 | 0 | 0 | 1 | 7.08 | 4 | 168936044
18 | M | 25191155 | hnojivo průmyslové Cererit | kg | 1 | 25.9 | 25.9 |  |  | základní | 0 | 0 | 0.001 | 0.001 | 0 | 0 | 8 | M | 2 |  |  |  | ROZPOCET | 25.9 | 0 | 0 | 0 | 0 | 1 | 25.9 | 4 | -646098431
19 | K | 185804312 | Zalití rostlin vodou plocha přes 20 m2 | m3 | 0.09 | 121 | 10.89 |  |  | základní | 0.261 | 0.02349 | 0 | 0 | 0 | 0 | 4 | K | 2 |  |  |  | ROZPOCET | 10.89 | 0 | 0 | 0 | 0 | 1 | 10.89 | 4 | 1562214590
20 | K | 185851121 | Dovoz vody pro zálivku rostlin za vzdálenost do 1000 m | m3 | 0.09 | 333 | 29.97 |  |  | základní | 0.452 | 0.04068 | 0 | 0 | 0 | 0 | 4 | K | 2 |  |  |  | ROZPOCET | 29.97 | 0 | 0 | 0 | 0 | 1 | 29.97 | 4 | 1109722339
| D | 2 | Zakládání |  |  |  | 17845.25 |  |  |  |  | 3.319 |  | 13.9425 |  | 0 | 1 | D | 1 |  |  |  | ROZPOCET | [6 empty] | 17845.25
21 | K | 275313711 | Základové patky z betonu tř. C 20/25 | m3 | 5.6832 | 3140 | 17845.25 |  |  | základní | 0.584 | 3.319 | 2.4533 | 13.9425 | 0 | 0 | 4 | K | 2 |  |  |  | ROZPOCET | 17845.25 | 0 | 0 | 0 | 0 | 1 | 17845.25 | 4 | 87527360
| D | 3 | Svislé a kompletní konstrukce |  |  |  | 209153.13 |  |  |  |  | 108.0552 |  | 22.7254 |  | 0 | 1 | D | 1 |  |  |  | ROZPOCET | [6 empty] | 209153.13
22 | K | 339921131 | Osazování betonových palisád do betonového základu v řadě výšky prvku do 0,5 m | m | 18.3 | 405 | 7411.5 |  |  | základní | 0.645 | 11.8035 | 0.12064 | 2.2077 | 0 | 0 | 4 | K | 2 |  |  |  | ROZPOCET | 7411.5 | 0 | 0 | 0 | 0 | 1 | 7411.5 | 4 | 1987857219
23 | M | 59228407R | palisáda betonová tyčová půlkulatá přírodní 120x180x400mm | kus | 91.5 | 136 | 12444 |  |  | základní | 0 | 0 | 0.011 | 1.0065 | 0 | 0 | 8 | M | 2 |  |  |  | ROZPOCET | 12444 | 0 | 0 | 0 | 0 | 1 | 12444 | 4 | -355120603
24 | K | 339921132 | Osazování betonových palisád do betonového základu v řadě výšky prvku přes 0,5 do 1 m | m | 9.8 | 675 | 6615 |  |  | základní | 0.965 | 9.457 | 0.24127 | 2.3644 | 0 | 0 | 4 | K | 2 |  |  |  | ROZPOCET | 6615 | 0 | 0 | 0 | 0 | 1 | 6615 | 4 | 236820112
25 | M | 59228412R | palisáda betonová tyčová půlkulatá přírodní 120x180x600mm | kus | 9 | 206 | 1854 |  |  | základní | 0 | 0 | 0.0365 | 0.3285 | 0 | 0 | 8 | M | 2 |  |  |  | ROZPOCET | 1854 | 0 | 0 | 0 | 0 | 1 | 1854 | 4 | -166435423
26 | M | 59228413R | palisáda betonová tyčová půlkulatá přírodní 120x180x800mm | kus | 40 | 262 | 10480 |  |  | základní | 0 | 0 | 0.0505 | 2.02 | 0 | 0 | 8 | M | 2 |  |  |  | ROZPOCET | 10480 | 0 | 0 | 0 | 0 | 1 | 10480 | 4 | 1824326222
27 | K | 348121221 | Osazení podhrabových desek dl přes 2 do 3 m na ocelové plotové sloupky | kus | 31 | 484 | 15004 |  |  | základní | 1.25 | 38.75 | 0.0004 | 0.0124 | 0 | 0 | 4 | K | 2 |  |  |  | ROZPOCET | 15004 | 0 | 0 | 0 | 0 | 1 | 15004 | 4 | -1618937077
28 | M | 59232543 | betonová podhrabová deska 2500x250x50mm | kus | 35 | 696 | 24360 |  |  | základní | 0 | 0 | 0.07 | 2.45 | 0 | 0 | 8 | M | 2 |  |  |  | ROZPOCET | 24360 | 0 | 0 | 0 | 0 | 1 | 24360 | 4 | -531367864
29 | K | 348401153 | Montáž oplocení ze svařovaného pletiva v přes 1,5 do 2,0 m | m | 72.27 | 215 | 15538.05 |  |  | základní | 0.632 | 45.6746 | 0 | 0 | 0 | 0 | 4 | K | 2 |  |  |  | ROZPOCET | 15538.05 | 0 | 0 | 0 | 0 | 1 | 15538.05 | 4 | -1904333347
30 | M | 31324812 | svařované plotové pletivo výšky 2,00m povrchová úprava Pz a poplast (např.Nylofor) | m2 | 132.2541 | 850 | 112415.99 |  |  | základní | 0 | 0 | 0.085 | 11.2416 | 0 | 0 | 8 | M | 2 |  |  |  | ROZPOCET | 112415.99 | 0 | 0 | 0 | 0 | 1 | 112415.99 | 4 | 1319389469
31 | K | 389381001 | Dobetonování prefabrikovaných konstrukcí | m3 | 0.4215 | 7190 | 3030.59 |  |  | základní | 5.623 | 2.3701 | 2.5961 | 1.0943 | 0 | 0 | 4 | K | 2 |  |  |  | ROZPOCET | 3030.59 | 0 | 0 | 0 | 0 | 1 | 3030.59 | 4 | -1028285085
| VV |  | mezi obrubníkem,palisádami a podhrabovou deskou | [14 empty] | VV | 2 | 1 | True | 0 | ROZPOCET
| D | 5 | Komunikace pozemní |  |  |  | 691002.8 |  |  |  |  | 282.786 |  | 367.4632 |  | 0 | 1 | D | 1 |  |  |  | ROZPOCET | [6 empty] | 691002.8
32 | K | 564361121 | Podklad ploch pro tělovýchovu ze škváry dvouvrstvový s rozprostřením hmot, vlhčením a zhutněním tl. do 200 mm | m2 | 703 | 272 | 191216 |  |  | základní | 0.317 | 222.851 | 0.28 | 196.84 | 0 | 0 | 4 | K | 2 |  |  |  | ROZPOCET | 191216 | 0 | 0 | 0 | 0 | 1 | 191216 | 4 | -2099933847
33 | K | 564750011 | Podklad z kameniva hrubého drceného vel. 8-16 mm tl 150 mm | m2 | 19 | 194 | 3686 |  |  | základní | 0.027 | 0.513 | 0.299 | 5.681 | 0 | 0 | 4 | K | 2 |  |  |  | ROZPOCET | 3686 | 0 | 0 | 0 | 0 | 1 | 3686 | 4 | -1756429578
34 | K | 564931111R | Patentní vrstva ze škváry, cihlářské hlíny a vody tl 60 mm, hutněná, vlhčená | m2 | 703 | 360 | 253080 |  |  | základní | 0.012 | 8.436 | 0.1599 | 112.4097 | 0 | 0 | 4 | K | 2 |  |  |  | ROZPOCET | 253080 | 0 | 0 | 0 | 0 | 1 | 253080 | 4 | 291106816
35 | K | 589116113R | Kryt ploch pro tělovýchovu jedno a dvouvrstvý antukový tl 10 mm | m2 | 703 | 285 | 200355 |  |  | základní | 0.025 | 17.575 | 0.0681 | 47.8743 | 0 | 0 | 4 | K | 2 |  |  |  | ROZPOCET | 200355 | 0 | 0 | 0 | 0 | 1 | 200355 | 4 | 1073259421
36 | K | 589811111 | X04 - Vodorovné značení (lajnování) hřišť pro tenis, kotvení do podkladu pomocí kovových zemních hmoždinek a nerezových plíšků | m | 155.4 | 192 | 29836.8 |  |  | základní | 0.11 | 17.094 | 0.00031 | 0.048174 | 0 | 0 | 4 | K | 2 |  |  |  | ROZPOCET | 29836.8 | 0 | 0 | 0 | 0 | 1 | 29836.8 | 4 | -1490567346
37 | K | 596811120 | Kladení betonové dlažby komunikací pro pěší do lože z kameniva velikosti do 0,09 m2 pl do 50 m2 | m2 | 21 | 344 | 7224 |  |  | základní | 0.777 | 16.317 | 0.101 | 2.121 | 0 | 0 | 4 | K | 2 |  |  |  | ROZPOCET | 7224 | 0 | 0 | 0 | 0 | 1 | 7224 | 4 | 636053183
38 | M | 59245018 | dlažba tvar obdélník betonová 200x100x60mm přírodní | m2 | 19 | 295 | 5605 |  |  | základní | 0 | 0 | 0.131 | 2.489 | 0 | 0 | 8 | M | 2 |  |  |  | ROZPOCET | 5605 | 0 | 0 | 0 | 0 | 1 | 5605 | 4 | -1162338271
| D | 6 | Úpravy povrchů, podlahy a osazování výplní |  |  |  | 8865 |  |  |  |  | 9.216 |  | 9.72 |  | 0 | 1 | D | 1 |  |  |  | ROZPOCET | [6 empty] | 8865
39 | K | 635111241 | Násyp z hrubého kameniva 8-16 se zhutněním(kačírek) | m3 | 4.5 | 1970 | 8865 |  |  | základní | 2.048 | 9.216 | 2.16 | 9.72 | 0 | 0 | 4 | K | 2 |  |  |  | ROZPOCET | 8865 | 0 | 0 | 0 | 0 | 1 | 8865 | 4 | 1912736138
| D | 9 | Ostatní konstrukce a práce, bourání |  |  |  | 78590.4 |  |  |  |  | 125.1829 |  | 15.382 |  | 0 | 1 | D | 1 |  |  |  | ROZPOCET | [6 empty] | 78590.4
40 | K | 9001001 | Úprava výšky stáv.kanálu dešť.kanalizace pod antukový povrch (včetně nového poklopu) | ks | 1 | 7500 | 7500 |  |  | základní | 0 | 0 | 0 | 0 | 0 | 0 | 4 | K | 2 |  |  |  | ROZPOCET | 7500 | 0 | 0 | 0 | 0 | 1 | 7500 | 4 | 705021911
41 | K | 916231213 | Osazení chodníkového obrubníku betonového stojatého s boční opěrou do lože z betonu prostého | m | 1 | 237 | 237 |  |  | základní | 0.239 | 0.239 | 0.1295 | 0.1295 | 0 | 0 | 4 | K | 2 |  |  |  | ROZPOCET | 237 | 0 | 0 | 0 | 0 | 1 | 237 | 4 | 580010292
42 | M | 59217017 | obrubník betonový chodníkový 1000x100x250mm | m | 1.5 | 152 | 228 |  |  | základní | 0 | 0 | 0.05612 | 0.08418 | 0 | 0 | 8 | M | 2 |  |  |  | ROZPOCET | 228 | 0 | 0 | 0 | 0 | 1 | 228 | 4 | 1326432399
43 | K | 916331112 | Osazení zahradního obrubníku betonového do lože z betonu s boční opěrou | m | 9.2 | 168 | 1545.6 |  |  | základní | 0.14 | 1.288 | 0.10095 | 0.92874 | 0 | 0 | 4 | K | 2 |  |  |  | ROZPOCET | 1545.6 | 0 | 0 | 0 | 0 | 1 | 1545.6 | 4 | -860045761
44 | M | 59217002 | obrubník betonový zahradní šedý 1000x50x200mm | m | 10 | 82.5 | 825 |  |  | základní | 0 | 0 | 0.024 | 0.24 | 0 | 0 | 8 | M | 2 |  |  |  | ROZPOCET | 825 | 0 | 0 | 0 | 0 | 1 | 825 | 4 | 99625410
45 | K | 916991121 | Lože pod obrubníky, krajníky nebo obruby z dlažebních kostek z betonu prostého | m3 | 6.192 | 3250 | 20124 |  |  | základní | 1.442 | 8.9289 | 2.2563 | 13.9713 | 0 | 0 | 4 | K | 2 |  |  |  | ROZPOCET | 20124 | 0 | 0 | 0 | 0 | 1 | 20124 | 4 | 145149833
46 | K | 949101112 | Lešení pomocné pro objekty pozemních staveb s lešeňovou podlahou v přes 1,9 do 3,5 m zatížení do 150 kg/m2 | m2 | 135 | 72.2 | 9747 |  |  | základní | 0.126 | 17.01 | 0.00021 | 0.02835 | 0 | 0 | 4 | K | 2 |  |  |  | ROZPOCET | 9747 | 0 | 0 | 0 | 0 | 1 | 9747 | 4 | 1977885974
47 | K | 952901411 | Vyčištění ostatních objektů (kanálů, zásobníků, kůlen) při jakékoliv výšce podlaží | m2 | 703 | 54.6 | 38383.8 |  |  | základní | 0.139 | 97.717 | 0 | 0 | 0 | 0 | 4 | K | 2 |  |  |  | ROZPOCET | 38383.8 | 0 | 0 | 0 | 0 | 1 | 38383.8 | 4 | 1957306424
| D | 997 | Přesun sutě |  |  |  | 696 |  |  |  |  | 1.88 |  | 0 |  | 0 | 1 | D | 1 |  |  |  | ROZPOCET | [6 empty] | 696
48 | K | 997013151 | Vnitrostaveništní doprava suti a vybouraných hmot pro budovy v do 6 m s omezením mechanizace | t | 1 | 696 | 696 |  |  | základní | 1.88 | 1.88 | 0 | 0 | 0 | 0 | 4 | K | 2 |  |  |  | ROZPOCET | 696 | 0 | 0 | 0 | 0 | 1 | 696 | 4 | 629358944
| D | 998 | Přesun hmot |  |  |  | 100 |  |  |  |  | 0.132 |  | 0 |  | 0 | 1 | D | 1 |  |  |  | ROZPOCET | [6 empty] | 100
49 | K | 998222012 | Přesun hmot pro tělovýchovné plochy | t | 1 | 100 | 100 |  |  | základní | 0.132 | 0.132 | 0 | 0 | 0 | 0 | 4 | K | 2 |  |  |  | ROZPOCET | 100 | 0 | 0 | 0 | 0 | 1 | 100 | 4 | -627668666
| D | PSV | PSV |  |  |  | 463137.57 |  |  |  |  | 0 |  | 0 |  | 0 | 2 | D | 0 |  |  |  | ROZPOCET | [6 empty] | 463137.57
| D | 767 | Konstrukce zámečnické |  |  |  | 391530.07 |  |  |  |  | 0 |  | 0 |  | 0 | 2 | D | 1 |  |  |  | ROZPOCET | [6 empty] | 391530.07
50 | K | 7671001 | X05 - D+M jednokřídlová branka vč.zamykání vel.1500x2100 mm, pozink, poplast. | ks | 2 | 18000 | 36000 |  |  | základní | 0 | 0 | 0 | 0 | 0 | 0 | 16 | K | 2 |  |  |  | ROZPOCET | 36000 | 0 | 0 | 0 | 0 | 1 | 36000 | 16 | 439468783
51 | K | 7671002 | X06 - D+M dvoukřídlová brána vč.zamykání vel.4000x2100 mm, pozink, poplast. | ks | 1 | 38000 | 38000 |  |  | základní | 0 | 0 | 0 | 0 | 0 | 0 | 16 | K | 2 |  |  |  | ROZPOCET | 38000 | 0 | 0 | 0 | 0 | 1 | 38000 | 16 | 1509345056
52 | K | 7671004 | D+M sloupku hrazení Jekl 60x80mm, dl.5000mm, pozink, poplast. vč.osazení do beton.patek | ks | 37 | 5920 | 219040 |  |  | základní | 0 | 0 | 0 | 0 | 0 | 0 | 16 | K | 2 |  |  |  | ROZPOCET | 219040 | 0 | 0 | 0 | 0 | 1 | 219040 | 16 | 1255954244
53 | K | 7671005 | D+M víčka sloupku hrazení pozink, poplast. | ks | 37 | 125 | 4625 |  |  | základní | 0 | 0 | 0 | 0 | 0 | 0 | 16 | K | 2 |  |  |  | ROZPOCET | 4625 | 0 | 0 | 0 | 0 | 1 | 4625 | 16 | 831799820
54 | K | 7671006 | D+M vzpěry pro uchycení sítě Jekl 35x35x3 mm, pozink, poplast. | m | 156.5 | 527.4 | 82538.1 |  |  | základní | 0 | 0 | 0 | 0 | 0 | 0 | 16 | K | 2 |  |  |  | ROZPOCET | 82538.1 | 0 | 0 | 0 | 0 | 1 | 82538.1 | 16 | -559445196
55 | K | 998767201 | Přesun hmot procentní pro zámečnické konstrukce v objektech v do 6 m | % | 8390.346 | 1.35 | 11326.97 |  |  | základní | 0 | 0 | 0 | 0 | 0 | 0 | 16 | K | 2 |  |  |  | ROZPOCET | 11326.97 | 0 | 0 | 0 | 0 | 1 | 11326.97 | 16 | -1584118356
| D | 792 | Sportovní vybavení |  |  |  | 71607.5 |  |  |  |  | 0 |  | 0 |  | 0 | 2 | D | 1 |  |  |  | ROZPOCET | [6 empty] | 71607.5
56 | K | 792102 | X03 - Tenisové sloupky (2x sloupek), síť, wimbledon páska, závaží, osazení do beton.patek | kpl | 1 | 16000 | 16000 |  |  | základní | 0 | 0 | 0 | 0 | 0 | 0 | 16 | K | 2 |  |  |  | ROZPOCET | 16000 | 0 | 0 | 0 | 0 | 1 | 16000 | 16 | 1356718225
57 | K | 792103 | D+M sítí polypropylen oko 45x45mm, tl.3mm, zelená | m2 | 150.43 | 125 | 18803.75 |  |  | základní | 0 | 0 | 0 | 0 | 0 | 0 | 16 | K | 2 |  |  |  | ROZPOCET | 18803.75 | 0 | 0 | 0 | 0 | 1 | 18803.75 | 16 | -1782895499
58 | K | 792106 | D+M tlumící podložky proti nadměrnému hluku | m2 | 150.43 | 125 | 18803.75 |  |  | základní | 0 | 0 | 0 | 0 | 0 | 0 | 16 | K | 2 |  |  |  | ROZPOCET | 18803.75 | 0 | 0 | 0 | 0 | 1 | 18803.75 | 16 | 1696946253
59 | K | 792200 | Doprava sportovního vybavení | kpl | 1 | 10000 | 10000 |  |  | základní | 0 | 0 | 0 | 0 | 0 | 0 | 16 | K | 2 |  |  |  | ROZPOCET | 10000 | 0 | 0 | 0 | 0 | 1 | 10000 | 16 | -1662038653
60 | K | 792201 | Závěrečná revize sportoviště | kpl | 1 | 8000 | 8000 |  |  | základní | 0 | 0 | 0 | 0 | 0 | 0 | 16 | K | 2 |  |  |  | ROZPOCET | 8000 | 0 | 0 | 0 | 0 | 1 | 8000 | 16 | 1664286764
| D | VRN | Vedlejší rozpočtové náklady |  |  |  | 80000 |  |  |  |  | 0 |  | 0 |  | 0 | 5 | D | 0 |  |  |  | ROZPOCET | [6 empty] | 80000
| D | VRN1 | Průzkumné, geodetické a projektové práce |  |  |  | 15000 |  |  |  |  | 0 |  | 0 |  | 0 | 5 | D | 1 |  |  |  | ROZPOCET | [6 empty] | 15000
61 | K | 012002000 | Geodetické práce - vytýčení objektu a stávajících sítí | kpl | 1 | 15000 | 15000 |  |  | základní | 0 | 0 | 0 | 0 | 0 | 0 | 1024 | K | 2 |  |  |  | ROZPOCET | 15000 | 0 | 0 | 0 | 0 | 1 | 15000 | 1024 | -588221690
| D | VRN3 | Zařízení staveniště |  |  |  | 25000 |  |  |  |  | 0 |  | 0 |  | 0 | 5 | D | 1 |  |  |  | ROZPOCET | [6 empty] | 25000
62 | K | 030001000 | Zařízení staveniště | kpl | 1 | 25000 | 25000 |  |  | základní | 0 | 0 | 0 | 0 | 0 | 0 | 1024 | K | 2 |  |  |  | ROZPOCET | 25000 | 0 | 0 | 0 | 0 | 1 | 25000 | 1024 | 106951894
| D | VRN4 | Inženýrská činnost |  |  |  | 20000 |  |  |  |  | 0 |  | 0 |  | 0 | 5 | D | 1 |  |  |  | ROZPOCET | [6 empty] | 20000
63 | K | 040001000 | Inženýrská činnost | kpl | 1 | 20000 | 20000 |  |  | základní | 0 | 0 | 0 | 0 | 0 | 0 | 1024 | K | 2 |  |  |  | ROZPOCET | 20000 | 0 | 0 | 0 | 0 | 1 | 20000 | 1024 | 268709262
| D | VRN9 | Ostatní náklady |  |  |  | 20000 |  |  |  |  | 0 |  | 0 |  | 0 | 5 | D | 1 |  |  |  | ROZPOCET | [6 empty] | 20000
64 | K | 090001000 | Kompletační činnost | kpl | 1 | 20000 | 20000 |  |  | základní | 0 | 0 | 0 | 0 | 0 | 0 | 1024 | K | 2 |  |  |  | ROZPOCET | 20000 | 0 | 0 | 0 | 0 | 1 | 20000 | 1024 | -569667576